## Лист1
Оборудование, инструменты, приспособления и расходные материалы для разделки и монтажа оптического кабеля
Инструменты для разделки кабеля и оптического волокна
Обозначение | Наименование | Описание
KN-95 31 250 | Кабелерез Knipex | Кабелерез Knipex KN-95 31 250, с трещеткой, для резки кабеля (d=6…32мм; S=240мм2)
KN-95 39 250 | Нож запасной Knipex | Нож запасной KN-95 39 250, для кабелереза Knipex KN-95 31 250
KN-95 31 280 | Кабелерез Knipex | Кабелерез Knipex KN-95 31 280, с трещеткой, для резки кабеля (d=6…52мм; S=380мм2)
KN-95 39 280 | Нож запасной Knipex | Нож запасной KN-95 39 280, для кабелереза Knipex KN-95 31 280
KN-95 61 190 | Тросокусы Knipex | Тросокусы Knipex KN-95 61 190, для резки силового элемента, (одиночный сталистый трос d=4мм; стальной канат из повива d=6мм, S=15мм2)
KN-95 71 600 | Тросокусы Knipex | Тросокусы Knipex KN-95 71 600, для резки силового элемента, (одиночный сталистый трос d=9мм; стальной канат из повива d=14мм, S=150мм2)
KN-95 79 600 | Нож запасной Knipex | Нож запасной KN-95 79 600, для тросокусов Knipex KN-95 71 600
KN-74 01 180 | Бокорезы силовые Knipex | Бокорезы силовые Knipex KN-74 01 180, для резки проволоки (d=2,2мм)
KN-74 01 200 | Бокорезы силовые Knipex | Бокорезы силовые Knipex KN-74 01 200, для резки проволоки (d=2,5мм)
KN-02 01 180 | Пассатижи силовые Knipex | Пассатижи силовые Knipex KN-02 01 180, (резка проволоки d=2,0мм; резка легкого кабеля d=11,5мм)
KN-02 01 200 | Пассатижи силовые Knipex | Пассатижи силовые Knipex KN-02 01 200, (резка проволоки d=2,2мм; резка легкого кабеля d=13,0мм)
FK 28 | Стриппер Kabifix | Стриппер для удаления внешней оболочки кабеля (d=6…28мм)
KS-FK 28 | Лезвие запасное Kabifix | Лезвие запасное KS-FK 28, для стриппера Kabifix FK28
KN-16 20 165SB | Стриппер Knipex | Стриппер Knipex KN-16 20 165SB, для удаления внешней оболочки кабеля (d=8…28мм)
KN-16 29 165 | Лезвие запасное Knipex | Лезвие запасное KN-16 29 165, для стриппера Knipex KN-16 20 165SB
KN-16 30 135SB | Стриппер Knipex | Стриппер Knipex KN-16 30 135SB, для удаления внешней оболочки кабеля (d=6…29мм)
KN-16 39 135 | Лезвие запасное Knipex | Лезвие запасное KN-16 39 135, для стриппера Knipex KN-16 30 135SB
KN-16 40 150 | Нож плужковый Knipex | Нож плужковый Knipex KN-16 40 150, для удаления внешней оболочки кабеля диаметром >25мм
KN-16 49 150 | Лезвие запасное Knipex | Лезвие запасное KN-16 49 150, для плужкового ножа Knipex KN-16 40 150
KN-98 52 | Нож кабельный Knipex | Нож Knipex KN-98 52, для разделки кабеля
KN-98 55 | Нож кабельный Knipex | Нож Knipex KN-98 55, для удаления полимерной изоляции
KMS-K | Нож универсальный | Нож универсальный KMS-K, для удаления внешней оболочки кабеля, артик.121101-00069
| Лезвия запасные KMS, (10шт.) | Лезвия запасные KMS, для ножа KMS-K, (упак.10шт.), артик.121101-00068
KC699 | Ножницы Clauss | Ножницы упрощённой конструкции для резки упрочняющих нитей кабеля, Clauss
SF | Ножницы Clauss 86.5 | Ножницы для резки упрочняющих нитей кабеля, Clauss
RE-60 01 003 | Ножницы Rennsteig | Ножницы Rennsteig RE-60 01 003, для резки упрочняющих нитей кабеля.
45-163 | Стриппер-прищепка Ideal | Стриппер-прищепка Ideal 45-163, для удаления внешних модулей (d=3,2…6,4мм)
| Стриппер Т-Type Miller 821 | Стриппер Т типа для удаления наружной оболочки кабеля 3 мм
NN203 | Стриппер No-Nik | Стриппер для удаления буферной оболочки 900 мкм с оптического волокна, No-Nik
8РК-326 | Стриппер Pro'sKit | Стриппер для удаления первичной 250 мкм, буферной 0,9 мм и наружной 3 мм оболочек с патч-кордовового оптического кабеля
FOS-01 | Стриппер KBT | Стриппер для удаления первичной 250 мкм, буферной 0,9 мм и наружной 3 мм оболочек с патч-кордовового оптического кабеля
KN-12 82 130SB | Стриппер Knipex | Стриппер Knipex KN-12 82 130SB, для удаления буферной 900 мкм и первиной 250мкм оболочек с оптического волокна 125 мкм
KN-12 85 100SB | Стриппер Knipex | Стриппер Knipex KN-12 85 100SB, для удаления буферной 900 мкм и первиной 250мкм оболочек с оптического волокна 125 мкм; (300/180 мкм)
PHG-600-3 | Термофен BOSCH | Термофен для термоусадок BOSCH PHG-600-3, W=1,8кВт; (пистолетного типа, ступенчатая регулировка (3 позиции), без индикации прогрева).
PHG-630-DCE | Термофен BOSCH | Термофен для термоусадок BOSCH PHG-630-DCE, W=2,0кВт; (пистолетного типа, плавная регулировка, с цифровой индикацией прогрева).
Инструменты и оборудование для монтажа коннекторов
Обозначение | Наименование | Описание
PA1302 | Кримпирующий инструмент | Инструмент кримпирующий для коннекторов (без губок)
PA1330 | Кримпирующий инструмент | Инструмент кримпирующий для коннекторов (.151, .178, .213)
Губки для кримпирующего инструмента под коннекторы ST/FC/SC "Corning" НО
| Печка Heat Oven 24 | Печка на 24 гнезда для нагревания конекторов
| Ручка-скалыватель волокна Scribe | Ручка-скалыватель волокна
| Оправка шлифовальная Uni-Disk | Оправка шлифовальная металлическая универсальная
| Оправка шлифовальная FC-Disk | Оправка шлифовальная металлическая FC
| Оправка шлифовальная SC-Disk | Оправка шлифовальная металлическая SC
| Оправка шлифовальная ST-Disk | Оправка шлифовальная металлическая ST
| Оправка шлифовальная LC-Disk | Оправка шлифовальная металлическая LC
F1-6270 | Очиститель автоматический торца коннектора | Очиститель автоматический торца коннектора, FIS
F1-6271 | Лента к автоматическому очистителю торца коннектора | Лента к автоматическому очистителю торца коннектора, FIS
F1-7020 | Очиститель торца коннектора | Очиститель торца коннектора, FIS
F1-7021 | Лента к очистителю торца коннектора | Лента к очистителю торца коннектора, FIS
FIS F1-9786 | Микроскоп универсальный 100Х | Микроскоп контрольный с универсальным адаптером ST, SC, FC, увеличение 100Х, FIS
| Микроскоп универсальный Miller Fiber Optic Inspection Microscope 200Х | Микроскоп контрольный с универсальным адаптером ST, FC, SC, увеличение 200Х, Miller
F1VS400C2.5 | Микроскоп универсальный 400Х | Микроскоп контрольный с универсальным адаптером ST, SC, FC, увеличение 400Х
GCI-1000-A-N | Видеомикроскоп | Волоконно-оптический видеомикроскоп GCI-1000 с LSD-дисплеем, увеличение 400Х. Микроскоп для контроля торцев коннекторов ST, SC, FC, LC в патч-панелях оптических кроссов
Комплекты инструментов для разделки и монтажа оптического кабеля
Наименование | Описание
Комплект инструментов РОК-1 | Комплект инструментов для разделки оптического кабеля
Комплект инструментов РОК-2 | Комплект инструментов для разделки оптического кабеля с кабелерезом
Комплект инструментов РОК-НМ | Комплект инструментов для разделки оптического кабеля с тросокусами
Комплект инструментов Uni-Kit | Комплект инструментов для оконцевания оптического кабеля коннекторами FC, SC, ST. Комплект расходных материалов Cons-113 (на 100 оконцеваний). Обучение.
Комплект инструментов Uni-Kit-Oven | Комплект инструментов для оконцевания оптического кабеля коннекторами FC, SC, ST с печкой. Комплект расходных материалов Cons-123 (на 100 оконцеваний). Обучение.
* Составы комплектов инструментов могут быть изменены под Ваши требования
Инструменты для быстрого оконцевания оптического кабеля коннекторами Unicam
Наименование | Описание
Комплект инструментов TKT-UNICAM | Стандартный комплект 194380 для быстрого оконцевания оптического кабеля коннекторами UniCam: инструменты, расходные материалы, скалыватель FBC-001
Инструмент кримпирующий универсальный 3201031-01 | Инструмент кримпирующий для коннекторов FC, ST, SC универсальный
Инструмент кримпирующий UniCam 2104341-01 | Инструмент кримпирующий для коннекторов быстрого оконцевания UniCam
Расходные материалы для разделки и монтажа оптического кабеля
Обозначение | Наименование | Описание
| Комплект расходных материалов Cons-Т60 | Комплект расходных материалов на 100 коннекторов (эпоксидный клей FIS Epoxy Т60 5шт., пленка шлифовальная зернистостью 5 мкм и 1 мкм по - 10 листов, 0.3 мкм - 5 листов)
| Комплект расходных материалов Cons-113 | Комплект расходных материалов на 100 коннекторов (эпоксидный клей TRA-BOND F113 SC 5шт., пленка шлифовальная зернистостью 5 мкм и 1 мкм по - 10 листов, 0.3 мкм - 5 листов)
| Комплект расходных материалов Cons-123 | Комплект расходных материалов на 100 коннекторов (эпоксидный клей TRA-BOND F123 5шт., пленка шлифовальная зернистостью 5 мкм и 1 мкм по - 10 листов, 0.3 мкм - 5 листов)
F1-8265 | Набор проволочек для прочистки коннекторов | Проволока (Wire-125) для выталкивания осколков волокна из капилляра коннектора
| Клей FIS Epoxy Т60 | Клей FIS Epoxy T60065B2, уп-ка 2 гр. Отвер.18 час. при 25°С, 15 мин. при 100°С
F113 SC | Клей TRA-BOND | Клей TRA-BOND F113 SC. Отвер.18 час. при 25°С, 15 мин. при 100°С
F123 | Клей TRA-BOND | Клей TRA-BOND F123. Отвер. 5 мин. при 100°С
| Пленка шлифовальная 1 мкм оксид алюминия 228х139,5 FOC | Пленка шлифовальная, оксид алюминия, 1 мкм, формат 228х139,5 мм A01T913N100
| Пленка шлифовальная 5 мкм оксид алюминия 228х139,5 FOC | Пленка шлифовальная, оксид алюминия, 5 мкм, формат 228х139,5 мм A05T913N100
| Пленка полировальная 0,3 мкм оксид алюминия 228х139,5 FOC | Пленка полировальная, оксид алюминия, 0.3 мкм, формат 228х139,5 мм CA03T913N100
| Салфетки безворсовые Kim Wipes 34-155 | Салфетки протирочные безворсовые для оптики Kim Wipes (коробка 280 шт.)
F1-0001 | Гель иммерсионный, 11 г | Гель оптический иммерсионный, 11 г
F1-0005 | Палочки для прочистки | Палочки для прочистки ВО розеток и коннекторов, Mini Foam Swabs (уп. 50 шт)
F1-25123 | Палочки для прочистки (d=1,25мм) | Палочки для прочистки (уп.5шт.)
F1-0007 | Жидкость для протирки оптики | Жидкость для протирки оптики FIS, 120мл
F1-1007 | Сжатый воздух для очистки | Сжатый воздух для очистки (1 аэрозольная упаковка), FIS
F1-1091S | Жидкость для удаления гидрофобного заполнителя D'Gel | Жидкость (сольвент) для удаления гидрофобного заполнителя D'Gel, 900мл