## Лист1
Наименование | Максимальная емкость при использовании основных наборных модулей (кол-во волокон) |  | Максимальная емкость кроссов при использовании наборных модулей повышенной плотности (кол-во волокон) |  | Ширина, мм | Глубина, мм | Высота, мм | Кол-во сплайс-кассет (стандартно/максимально) | Масса (****), кг (без пигтейлов и розеток) | Номин./Макс. кол-во вводимых кабелей d18 мм, шт.
| FC-D (8), ST (8), SC (8), LC (8), SC-d (4) | LC-d (8), MT-RJ (8) | FC-D (12), ST (12), SC (12), SC-d (6) | SC-d (8), LC (16)
Рэковые кроссы с универсальными сменными модулями
R 582 - 1U | 24 | 48 | 36 | 48 | 432 | 300 | 44 | 2/2 | 4.5 | 4/4
R 582 - 2U | 48 | 96 | 72 | 96 | 432 | 300 | 88 | 3/4 | 5.8 | 4/4
R 586 - 1U | 24 | 48 | 36 | 48 | 432 | 300 | 44 | 2/3 | 3.9 | 4/8
R 586 - 2U | 48 | 96 | 72 | 96 | 432 | 300 | 88 | 3/6 | 4.9 | 4/8
R 586 - 3U (*) | 72 | 144 | 108 | 144 | 432 | 300 | 132 | 6/9 | 5.9 | 8/12
R 589 - 1U | 24 | 48 | 36 | 48 | 432 | 230 | 44 | 2/3 | 3.1 | 4/8
R 589 - 2U | 48 | 96 | 72 | 96 | 432 | 230 | 88 | 3/6 | 4.6 | 4/8
R 589 - 3U (**) | 72 | 144 | 108 | 144 | 432 | 230 | 132 | 6/9 | 5.7 | 4/12
R 589 - 3UV | 96 | 192 | 144 | 192 | 432 | 230 | 132 | 6/9 | 5.9 | 8/12
R 589 - 4U (***) | 96 | 192 | 144 | 192 | 432 | 230 | 176 | 6/12 | 7 | 8/12
R 590 - 1U | 24 | 48 | 36 | 48 | 432 | 250 | 44 | 2/2 | 4.3 | 4/8
R 590 - 2U | 48 | 96 | 72 | 96 | 432 | 250 | 88 | 3/4 | 5.3 | 4/8
R 538 - 1U | 24 | 48 | 36 | 48 | 432 | 230 | 44 | 2/3 | 3.1 | 4
R 538 - 2U | 48 | 96 | 72 | 96 | 432 | 230 | 88 | 3/6 | 4.4 | 4
R 538 - 3U | 72 | 144 | 108 | 144 | 432 | 230 | 132 | 6/9 | 5.6 | 8
(*) - возможно исполнение с индивидуальным "сплошным" модулем с числом розеток до 96 для FC-D/SC/ST
(**) - возможно исполнение с индивидуальным "сплошным" модулем с числом розеток до 96 для SC/ST или до 144 розеток FC-D
(***) - возможно исполнение с индивидуальным "сплошным" модулем с числом розеток до 144 для FC-D/SC/ST
Настенные кроссы с универсальными сменными модулями
W 583 (*) | 16 | 32 | 24 | 32 | 360 | 60 | 360 | 1/4 | 3.8 | 4/4
W 584 (**) | 32 | 64 | 48 | 64 | 410 | 90 | 360 | 2/8 | 6.1 | 4/8
W 587 | 16 | 32 | 24 | 32 | 300 | 50 | 300 | 1/3 | 2.7 | 4/4
W 933 IP54 | 48 | 96 | 72 | 96 | 480 | 140 | 400 | 6 | 10 | 6/6
(*) - возможно исполнение с индивидуальным "сплошным" модулем с числом розеток до 24 или 32 для FC-D/SC/ST и до 16 розеток SC-d
(**) - возможно исполнение с индивидуальным "сплошным" модулем с числом розеток до 48 или 64 для FC-D/SC/ST и до 24 или 32 розеток SC-d
Рэковый кросс повышенной плотности
R 521 - 1U | максимальная емкость (волокон) | 48 для розеток FC-D/SC/LC |  |  | 435 | 300 | 44 | 2 | 5.1 | 4/4
Рэково-настенный кросс
RW 908 | максимальная емкость (волокон) | 16 для розеток FC-D/SC/LC/ST |  |  | 432 | 250 | 44 | 2 ложемента по 8 КДЗС | 5 | 2/2
Настенные кроссы с индивидуальными модулями
W 502 | максимальная емкость (волокон) | 4 для розеток FC-D/SC/LC/ST/LC-d/SC-d |  |  | 105 | 26 | 103 | 1 ложемент на 12 КДЗС | 0.35 | 1/1 (d6мм)
W 502-01 |  | 8 для розеток FC-D/SC/LC/ST/LC-d/SC-d |  |  | 105 | 42 | 103 | 1 ложемент на 12 КДЗС | 0.45 | 1/1 (d6мм)
W 902 |  | 8 для розеток FC-D/SC/LC/ST/LC-d/SC-d |  |  | 120 | 40 | 180 | 1 ложемент на 12 КДЗС | 0.75 | 1/1
W 903 |  | 8 для розеток FC-D/SC/LC/ST/SC-d |  | 16 для розеток LC-d | 230 | 55 | 230 | 2/4 ложемента по 12 КДЗС | 2.1 | 2/2
W 904 |  | 16 для розеток FC-D/SC/LC/ST/SC-d |  | 32 для розеток LC-d | 289 | 58 | 225 | 4/8 ложемента по 12 КДЗС | 2.3 | 1/1
W 518 IP54 |  | 16 для розеток FC-D/SC/LC/ST/SC-d |  | 32 для розеток LC-d | 240 | 103 | 370 | 1/2 | 4.8 | до 8 (*****)
W 518 М |  | кросс-муфта без оптических портов |  |  | 240 | 103 | 370 | 1-7 | 4.6 | до 10 (*****)
W 917 IP50 |  | со съемными кассетами на 8 розеток | 96 для розеток FC-D/SC/LC/ST | 192 для розеток LC-d | 600 | 160 | 500 | 12 | 17 | 12/12
|  | со съемными кассетами на 12 розеток | 144 для розеток FC-D/SC/LC/ST | 288 для розеток LC-d | [5 empty] | 12/12
W 918 IP65 |  | 16 для розеток FC-D/SC/LC/ST/SC-d |  | 32 для розеток LC-d | 300 | 86 | 230 | 1/2 | 2.1 | до 2
W 523 | [8 empty] | 30 | 10
(****) - справочно: масса оптического порта розетка+пигтейл 10 гр
(*****) - количество и диаметр вводимых кабелей оговаривается при заказе